## BOM_Board1_PCB1_2025-11-03
No. | Quantity | Comment | Designator | Footprint | Value | Manufacturer Part | Manufacturer | Supplier Part | Supplier
1 | 6 | 100nF | C1,C2,C6,C9,C10,C11 | C0402 | 100nF | CL05B104KO5NNNC | SAMSUNG(三星) | C1525 | LCSC
2 | 2 | 1uF | C3,C5 | CASE-A_3216 |  | TAJA105K035RNJ | Kyocera AVX | C7176 | LCSC
3 | 1 | 1uF | C4 | C0402 | 1uF | CL05A105KA5NQNC | SAMSUNG(三星) | C52923 | LCSC
4 | 1 | 22uF | C7 | C0603 | 22uF | CL10A226MQ8NRNC | SAMSUNG(三星) | C59461 | LCSC
5 | 1 | 4.7uF | C8 | C0603 |  | CL10A475KO8NNNC | SAMSUNG(三星) | C19666 | LCSC
6 | 3 | 1N5819WS | D1,D2,D3 | SOD-323_L1.8-W1.3-LS2.5-RD |  | 1N5819WS | Hottech(合科泰) | C191023 | LCSC
7 | 1 | KT-0603R | LED2 | LED0603-RD |  | KT-0603R | KENTO | C2286 | LCSC
8 | 5 | 1MΩ | R1,R5,R17,R18,R19 | R0402 | 1MΩ | 0402WGF1004TCE | UNI-ROYAL(厚声) | C26083 | LCSC
9 | 5 | 10kΩ | R3,R4,R7,R8,R13 | R0402 | 10kΩ | 0402WGF1002TCE | UNI-ROYAL(厚声) | C25744 | LCSC
10 | 3 | 4.7kΩ | R9,R10,R11 | R0402 | 4.7kΩ | 0402WGF4701TCE | UNI-ROYAL(厚声) | C25900 | LCSC
11 | 1 | 470Ω | R12 | R0603 |  | 0603WAF4700T5E | UniOhm | C23179 | LCSC
12 | 3 | 22Ω | R14,R15,R16 | R0402 | 22Ω | 0402WGF220JTCE | UNI-ROYAL(厚声) | C25092 | LCSC
13 | 1 | 1kΩ | R20 | R0402 | 1kΩ | 0402WGF1001TCE | UNI-ROYAL(厚声) | C11702 | LCSC
14 | 1 | TSA343G00D-250J2 | SW2 | SW-SMD_L4.0-W2.9-P4.15-EH |  | TSA343G00D-250J2 | BRIGHT(博瑞泰) | C354947 | LCSC
15 | 1 | MSS12C02LS-HB2.0 | SW3 | SW-SMD_MSS12C02LS-HB2.0-1 |  | MSS12C02LS-HB2.0 | SHOU HAN(首韩) | C3008584 | LCSC
16 | 1 | SPX3819M5-L-3-3/TR | U2 | SOT-23-5_L3.0-W1.7-P0.95-LS2.8-BL |  | SPX3819M5-L-3-3/TR | MaxLinear | C9055 | LCSC
17 | 2 | 74AHC1G86GW,125 | U3,U4 | SOT-353-5_L2.0-W1.3-P0.65-LS2.1-BR |  | 74AHC1G86GW,125 | Nexperia(安世) | C554319 | LCSC
18 | 1 | SN74AHC1G32DBVR | U5 | SOT-23-5_L3.0-W1.7-P0.95-LS2.8-BR |  | SN74AHC1G32DBVR | TI(德州仪器) | C7470 | LCSC
19 | 1 | ATMEGA328P-AU | U8 | TQFP-32_L7.0-W7.0-P0.80-LS9.0-BL |  | ATMEGA328P-AU | MICROCHIP(美国微芯) | C14877 | LCSC
20 | 1 | 16MHz | X1 | OSC-SMD_3P-L3.2-W1.3-P1.20-L | 16MHz | CSTNE16M0V53L000R0 | muRata(村田) | C1870467 | LCSC